## FSM Testplan
Section | Title | IP Spec | Description | Note | 进度
复位测试 |  |  | 当复位信号激活后，状态机和输出信号应恢复到初始状态。 - 复位后的恢复时间应符合设计要求（例如，不超过 `T` 个时钟周期）。
1 | 状态机测试
1.1 | 正常帧格式测试 |  | 1.输入数据应在不同的时钟周期内正确采样 2.在不同的时钟频率范围内（50 MHz 到 100 MHz）下，输入数据的正确性应保持一致
1.1.1 | W/R IDLE State |  | I. 目标: 1. 验证如何进入IDLE. 2. 验证在IDLE状态可以做什么 3. 验证如何离开IDLE. II. 测试流程: 1. 触发信号rst_n --> 预期: FSM 进入IDLE状态. 2.复位信号激活后，状态机和输出信号应恢复到IDLE状态 3.当data_in=16'he0e0时，状态机进入HEAD_1状态 |  | ✔
1.1.2 | W/R HEAD_1 State |  | I. 目标: 1. 验证如何进入HEAD_1. 2. 验证在HEAD_1状态可以做什么 3. 验证如何离开HEAD_1. II. 测试流程: 1.在IDLE状态时,当data_in=16'he0e0时，状态机进入HEAD_1状态 2.当data_in != 16'he0e0时，状态金进入IDLE状态 3.当data_in=16'he0e0时，状态机进入HEAD_2状态 |  | ✔
1.1.3 | W/R HEAD_2 State |  | I. 目标: 1. 验证如何进入HEAD_2. 2. 验证在HEAD_2状态可以做什么 3. 验证如何离开HEAD_2. II. 测试流程: 1.在HEAD_1状态时,当data_in=16'he0e0时，状态机进入HEAD_2状态 2. 输入data_in[15:8]为独热码时，进入CH_SEL状态 3. 输入data_in[15:8]非独热码时，状态跳转到IDLE状态 |  | ✔
1.1.4 | W/R CH_SEL State |  | I. 目标: 1. 验证如何进入CH_SEL. 2. 验证在CH_SEL状态可以做什么 3. 验证如何离开CH_SEL. II. 测试流程: 1.在CH_SEL状态时,当data_in=16'he0e0时，状态机进入CH_SEL状态 2. 输入data_in!=16'h'0e0e时，进入DATA状态，且data_valid = data_valid+2 3. 输入data_in=16'h0e0e时，进入TAIL_1状态，且data_valid = 0; |  | ✔
1.1.3 | W/R DATA State |  | I. 目标: 1. 验证如何进入DATA. 2. 验证在DATA状态可以做什么 3. 验证如何离开DATA. II. 测试流程: 1.在CH_SEL状态时,当data_in!=16'he0e0时，状态机进入DATA状态 2. 输入data_in!=16'h'0e0e时，保持DATA状态，且data_valid = data_valid+2 3. 输入data_in=16'h0e0e时，进入TAIL_1状态 | 1.最小有效长度测试；正确跳转DONE 2.最大有效长度测试； 正确跳转DONE 3.随机有效长度测试；正确跳转DONE 每个测试模式数据：1.全0模式 2.全1模式:FFFF 3.交替模式：AA55 4.交替模式：55AA | ✔
1.1.3 | W/R TAIL_1 State |  | I. 目标: 1. 验证如何进入TAIL_1. 2. 验证在TAIL_1状态可以做什么 3. 验证如何离开TAIL_1. II. 测试流程: 1.在DATA状态时,当data_in!=16'he0e0时，状态机进入TAIL_1状态 2. 输入data_in!=16'h'0e0e时，回到DATA状态，且data_valid = data_valid + 2 3. 输入data_in=16'h0e0e时，进入TAIL_2状态 |  | ✔
1.1.3 | W/R TAIL_2 State |  | I. 目标: 1. 验证如何进入TAIL_2. 2. 验证在TAIL_2状态可以做什么 3. 验证如何离开TAIL_2. II. 测试流程: 1.在TAIL_1状态时,当data_in=16'he0e0时，状态机进入TAIL_2状态 2. 输入data_in!=16'h'0e0e时，回到DATA状态，且data_valid = data_valid + 2 3.当data_valid<2或者data_valid >16时，状态机进入ERROR状态 4. 当2<data_valid<16时，状态机进入DONE状态 |  | ✔
1.1.3 | W/R DONE State |  | I. 目标: 1. 验证如何进入DONE状态 2. 验证在DONE状态可以做什么 3. 验证如何离开DONE II. 测试流程: 1.在TAIL_2状态时,当2<data_valid<16时，状态机进入DONE状态 2.在DONE状态中，输出data;ch_sel;crc;data_valid 信号，并在testbench进行数据比对 3.当data_in=16'he0e0时，进入HEAD_1状态，进行下一帧解析 4. 当data_in != 16'he0e0时，下个周期自动回到IDLE状态，等待下一帧 |  | ✔
1.1.3 | W/R ERROR State |  | I. 目标: 1. 验证如何进入ERROR状态 2. 验证在ERROR状态可以做什么 3. 验证如何离开ERROR II. 测试流程: 1.1) 检测到帧头及后续数据，但是没有收到帧尾，需丢弃当前帧 2) 通道选择数据不正确（非独热码选择 1~8），需丢弃当前帧 3) 接收数据长度超出范围（16~128bit），需丢弃当前帧 4) 检测到 CRC 校验失败时，模块应能报告错误并丢弃当前错误数据 2.下一个时钟自动回到IDLE状态，等待下一帧 |  | ✔
1.2 | 异常帧格式测试 |  | 确保每个状态都要覆盖到
1.2.1 | 帧头错误 | HEAD_1->IDLE | I. 目标: 1. 验证如何产生帧头错误 2. 验证在帧头错误时可以做什么 II. 测试流程: 1.帧头: `32` 位，取值为 E0E0E0E0；当data_in != e0e0e0e0时，回到IDLE状态 |  | ✔
1.2.2 | 通道选择错误 | HEAD_2 ->CH_SEL | I. 目标: 1. 验证如何产生帧头错误 2. 验证在帧头错误时可以做什么 II. 测试流程: 1.在HEAD_2状态中，当data_in = [15:8]为非独热码时,ch_sel_valid = 0，且回到IDLE状态 |  | ✔
1.2.3 | 接收数据长度错误 | TAIL_2->ERROR | I. 目标: 1. 验证如何产生数据长度错误 2. 验证在数据长度错误时可以做什么 II. 测试流程: 1.在TAIL_2状态中，当data_count<1或者data_count >16时，进入IDLE状态 2.在IDLE状态中，data;ch_sel;crc;data_valid 信号均为0，丢弃当前帧 |  | ✔
1.2.4 | 帧尾错误 | TAIL_1->DATA | I. 目标: 1. 验证如何产生帧尾错误 2. 验证在帧尾错误时可以做什么 II. 测试流程: 1.在TAIL_1状态中，当data_in !=16'h0e0e时，回到DATA状态，即前一帧的16'h0e0e是数据位，回退到DATA状态 |  | ✔
1.3 | 超时状态检测 |  | 当接受帧时，data_valid=0时；允许有5个周期的超时容忍；超过5个周期进入IDLE
1.3.1 | 帧头超时检测 |  | 当time_out<5时，帧格式依然有效；当time_out = 5时，帧格式无效进入IDLE |  | ✔
1.3.2 | 通道选择超时 |  | 当time_out<5时，帧格式依然有效；当time_out = 5时，帧格式无效进入IDLE |  | ✔
1.3.3 | 数据段超时 |  | 当time_out<5时，帧格式依然有效；当time_out = 5时，帧格式无效进入IDLE |  | ✔
1.3.4 | 帧尾超时 |  | 当time_out<5时，帧格式依然有效；当time_out = 5时，帧格式无效进入IDLE |  | ✔
1.4 | 特殊帧格式检测 |  | 当数据段有一拍数据为16'h0e0e但其实为数据段的一部分时，状态进入TAIL_1回退到DATA
1.4.1 | 数据段为：0e0exxxxxxxxxxxxxxxxxxxxxxxxxxxx |  | 16'h0e0e在数据段的开头，数据段为16-128bit |  | ✔
1.4.2 | 数据段为：xxxx0e0exxxxxxxxxxxxxxxxxxxxxxxx |  | 16'h0e0e在数据段的第二拍，数据段为16-128bit |  | ✔
1.4.3 | 数据段为：xxxxxxxx0e0exxxxxxxxxxxxxxxxxxxx |  | 16'h0e0e在数据的第三拍，数据段为16-128bit |  | ✔
1.4.1 | 数据段为：xxxxxxxxxxxx0e0exxxxxxxxxxxxxxxx |  | 16'h0e0e在数据段的第四拍，数据段为16-128bit |  | ✔
1.4.2 | 数据段为：xxxxxxxxxxxxxxxx0e0exxxxxxxxxxxx |  | 16'h0e0e在数据段的第五拍，数据段为16-128bit |  | ✔
1.4.3 | 数据段为：xxxxxxxxxxxxxxxxxxxx0e0exxxxxxxx |  | 16'h0e0e在数据的第六拍，数据段为16-128bit |  | ✔
1.4.1 | 数据段为：xxxxxxxxxxxxxxxxxxxxxxxx0e0exxxx |  | 16'h0e0e在数据段的第七拍，数据段为16-128bit |  | ✔
1.4.2 | 数据段为：xxxxxxxxxxxxxxxxxxxxxxxxxxxx0e0e |  | 16'h0e0e在数据段的结尾，数据段为16-128bit |  | ✔
1.4 | 随机帧格式检测，数据比对 |  | 当数据段有一拍数据为16'h0e0e但其实为数据段的一部分时，状态进入TAIL_1回退到DATA
0

## 数据编码 testplan
1.复位测试 | 当复位信号激活后，状态机和输出信号应恢复到初始状态。 复位后的恢复时间应符合设计要求（例如，不超过 `T` 个时钟周期）。
2.通道选择测试 | 1.依次应用每种独热码模式（从8'b00000001到8‘b10000000)，相对应的data_vld_ch信号拉高 2.测试非独热码模式，无data_vld_ch信号拉高
3.格雷码转换测试 | 验证serial_output模块的二进制转换格雷码（Binary-to-Gray)功能是否正确
3.1 4bit格雷码转换
3.2 128bit数据完整转换
3.3 边界条件测试 | 1.全0输入：128'h0 ;预期输出（格雷码）:128'h0 2.全1输入：128‘hFFFF....FFFF ;预期输出（格雷码）：128'h8000....0000 3.输入：128‘hAAAA...AAAA；预期输出（格雷码）：128'hFFFF...FFFF 4.输入： 128'h5555...5555；预期输出（格雷码）：128'h7777....7777 5.输入： 128‘hAAAA_5555.....AAAA_5555；预期输出（格雷码）：128'hFFFF_7777......FFFF_7777
3.4随机化测试 | 1.参考模型实现:用C/C++/Python等实现标准二进制转格雷码算法，生成黄金参考值（函数逻辑与DUT一致） 2.在testbench中集成：通过DPI或者文件交互将参考模型集成到仿真中 3.实时比对：在仿真中动态比对DUT输出与参考模型 4.断言验证：用SVA实时检查格雷码特性

## CRC
CRC校验模块测试
Section | 测试功能点 | 测试用例 | 操作步骤 | 预期结果
1 | 功能类
1.1 | 复位信号验证 | 验证复位信号对模块初始化状态的影响 | 1.将rst_n设置为低电平，持续 100ns。 2.观察模块输出信号是否正常。 3.将rst_n恢复为高电平，继续观察模块输出。 | 在复位期间，输出信号均处于初始化状态（全 0 ），复位结束后，模块恢复正常工作，输出信号根据输入数据变化。
1.2 | 启动信号验证1 | 验证data[127:0]为0，data_valid[4:0]也为0时，模块的工作情况 | 1.将data[127:0]设置为0，data_valid[4:0]也设置为0，其余输入取任意随机数。 2.观察输出状态。 | 模块应不处理数据，所有输出仍然保持全0.
1.3 | 启动信号验证2 | 验证data[127:0]为0，data_valid[4:0]为非0时，模块的工作情况 | 1.将data[127:0]设置为0，data_valid[4:0]设置为任意非0随机数，其余输入取任意随机数。 2.观察输出状态。 | 模块应不处理数据，所有输出仍然保持全0.
1.4 | 启动信号验证3 | 验证data[127:0]为非0，data_valid[4:0]为0时，模块的工作情况 | 1.将data[127:0]设置为非0随机数，data_valid[4:0]设置为0，其余输入取任意随机数。 2.观察输出状态。 | 模块应不处理数据，所有输出仍然保持全0.
1.5 | 启动信号验证4 | 验证data[127:0]为非0，data_valid[4:0]也为非0时，模块的工作情况 | 1.将data[127:0]设置为非0随机数，data_valid[4:0]设置为非0随机数，其余输入取任意随机数。 2.观察输出状态。 | 模块应处理数据，根据输入数据格式和CRC校验结果，输出对应的CRC_valid和CRC_err.
2 | 正常场景类
2.1 | 正常工作场景验证 | 给予正常工作激励（CRC计算正确，数据为任意非0值，data_valid介于[2，16]之间）验证模块在正常工作状态下的整体功能。 | 1.搭建完整的仿真测试平台，设置时钟、复位信号。 2.设置边界正常工作激励1：data[127:0]为随机非0数据，CRC为正确值，data_valid取边界值4。 3.设置边界正常工作激励2：data[127:0]为随机非0数据，CRC为正确值，data_valid取边界值16。 4.设置随机正常工作激励：data[127:0]为随机非0数据，CRC为正确值，data_valid取[2,16]内的随机值。 5.观察输出状态。 | 模块在每组激励到来的一个clk周期后，将输入的data和通道选择信号原封不动的输出，同时CRC_valid信号和write_en信号输出为高电平，所有输出保持一个时钟周期后归0。
3 | 异常场景类
3.1 | 数据有效使能异常验证1（CRC错误） | 给予异常工作激励：（数据为任意非0值、data_valid数值非0，但不在[2,16]之间，CRC为异常值），验证模块在异常状态下的整体功能。 | 1.搭建完整的仿真测试平台，设置时钟、复位信号。 2.设置边界异常工作激励1：data[127:0]为随机非0数据，CRC为随机值，data_valid取边界值3。 3.设置边界异常工作激励2：data[127:0]为随机非0数据，CRC为随机值，data_valid取边界值17。 4.设置随机异常工作激励：data[127:0]为随机非0数据，CRC为随机值，data_valid为不在[2,16]中的随机值。 5.观察输出状态。 | 模块在每组激励到来的一个clk周期后，输出CRC_err为1，保持一个clk周期，其余所有输出为0。
4.1 | 数据有效使能异常验证2（CRC正确） | 给予异常工作激励：（数据为任意非0值、data_valid数值非0，但不在[2,16]之间，CRC为正确值，验证模块在异常状态下的整体功能。 | 1.搭建完整的仿真测试平台，设置时钟、复位信号。 2.设置边界异常工作激励1：data[127:0]为随机非0数据，CRC为随机值，data_valid取边界值3。 3.设置边界异常工作激励2：data[127:0]为随机非0数据，CRC为随机值，data_valid取边界值17。 4.设置随机异常工作激励：data[127:0]为随机非0数据，CRC为随机值，data_valid为不在[2,16]中的随机值。 5.观察输出状态。 | 模块在每组激励到来的一个clk周期后，输出CRC_err为1，保持一个clk周期，其余所有输出为0。
3.2 | CRC校验错误异常验证 | 给予异常工作激励：（数据为任意非0值、data_valid数值介于[2,16]之间，CRC为错误值，验证模块在异常状态下的整体功能。 | 1.搭建完整的仿真测试平台，设置时钟、复位信号。 4.设置随机异常工作激励：data[127:0]为随机非0数，data_valid为在[2,16]中的随机值，CRC为随机错误值。 5.观察输出状态。 | 模块在每组激励到来的一个clk周期后，输出CRC_err为1，保持一个clk周期，其余所有输出为0。

## 异步FIFO
异步FIFO测试
Section | 测试功能点 | 测试用例 | 操作步骤 | 预期结果
1 | 功能类
1.1 | 时钟测试点提取
1.1.1 | 读写时钟频率对FIFO操作的影响 | 设置时钟频率在规定范围50MHz至100MHz内，检测FIFO的读写功能 | 1.初始化 FIFO，复位相关信号。 2.配置写时钟为 50MHz，读时钟为 50MHz。 3.启动写操作，写入 5 组 136bit 数据；同时启动读操作，读取 5 组数据。 4.观察数据传输是否正常，检查写入和读取的数据是否一致。 5.再将写时钟调整为 100MHz，读时钟调整为 100MHz，重复上述写入和读取操作。 | 在写时钟和读时钟分别为 50MHz 和 100MHz 时，FIFO 的读写操作正常，数据传输准确，写入和读取的数据一致。 | √ | tb2
1.1.2 | 时钟相位对FIFO操作的影响 | 调整读写时钟相位，检测FIFO的读写功能，以及空满信号指示。 | 1.初始化 FIFO，复位相关信号。 2.配置写时钟和读时钟为相同频率（如 50MHz），但调整两者的相位差，分别为 0°、90°、180°、270°。 3.在每个相位差设置下，进行以下操作： 连续写入 16 组不同的 136bit 数据（包含 data_crc_out 和 ch_sel）。 4.启动读操作，读取写入的数据。 5.监测 FIFO_full 和 FIFO_empty 信号的变化，检查是否在写满或读空时正确置位。 6.读取 FIFO 中的数据，与写入的数据进行比对，验证数据存储的准确性。 | 在不同相位差的时钟设置下，FIFO 能正常工作，FIFO_full 和 FIFO_empty 信号正确指示 FIFO 的状态，读出的数据与写入的数据完全一致，数据顺序正确。 | √ | tb3
1.2 | 复位测试点提取
1.2.1 | 端口复位信号测试 | 在FIFO读写过程中发出复位信号，检测FIFO的空满信号是否正常复位。 | 1.初始化 FIFO，复位端口信号。 2.配置写时钟为 50MHz，读时钟为 50MHz。 3.写入 5 组 136bit 数据，观察 FIFO 的状态。 4.触发复位信号，保持复位信号一段时间。 5.检查 FIFO 内的数据是否清空，FIFO_full 和 FIFO_empty 信号是否正确复位。 | 触发复位信号后，FIFO 内的数据清空，FIFO_full 信号复位，FIFO_empty 信号置位。 | √ | tb1
1.3 | 其他功能测试点提取
1.3.1 | 基本的写功能验证 | 连续写入 16组不同的 136bit 数据（包含 data_crc_out 和 ch_sel），观察 FIFO_full 信号的变化以及数据存储情况。 | 1.初始化 FIFO，复位相关信号。 2.配置写时钟为 50MHz，启动写操作，连续发送 16 个写请求，每个写请求携带不同的 136bit 数据。 3.监测 FIFO_full 信号，在写入第 16 个数据时，检查 FIFO_full 是否正确置位。 4.读取 FIFO 中的数据，与写入的数据进行比对，验证数据存储的准确性。 | FIFO_full 信号在写入第 16 个数据时正确置位，读出的数据与写入的数据完全一致。 | √ | tb1
1.3.2 | 基本的读功能验证 | 在 FIFO 写入一定量数据后，连续读取数据，检查 FIFO_empty 信号和数据输出的正确性。 | 1.初始化 FIFO，复位相关信号。 2.配置写时钟为 50MHz，写入 8 个 136bit 数据。 3.配置读时钟为 50MHz，启动读操作，连续发送读请求，直到 FIFO_empty 信号置位。 4.检查读出的数据是否与写入的数据顺序一致，同时监测 FIFO_empty 信号是否在读取完最后一个数据后正确置位。 | FIFO_empty 信号在读取完最后一个数据后正确置位。 | √ | tb1
1.3.3 | 异步读写功能的验证 | 在读写时钟异步的情况下，同时读写，检测读出和写入的数据是否一致 | 1.初始化 FIFO，复位相关信号。 2.配置写时钟为 50MHz，写入 8 个 136bit 数据。 3.配置读时钟为 50MHz，启动读操作，连续发送读请求。 4.检查读出的数据是否与写入的数据顺序一致。 | 读出的数据与写入的数据顺序一致。 | √ | tb1
2 | 接口类
2.1 | 写接口信号(write_en)验证 | 在不同写使能信号组合下，FIFO能正常写入数据 | 1.初始化 FIFO，复位相关信号。 2.发送不同的写使能信号组合，写使能保持一定周期保证数据能写入。 3.在clk_in的下降沿写入16组数据。4.观察数据是否能够正常写入寄存，并观察在第16个数据写入时，FIFO_full信号是否如期拉高。 | 在不同的写使能信号组合下，数据能正确写入 FIFO，FIFO_full 信号在写满时正确置位，读出的数据与写入的数据一致。 | √ | tb1
2.2 | 读接口(read_en)信号验证 | 在不同的读使能信号组合下，FIFO能正常读出数据。 | 1.初始化 FIFO，复位相关信号。 2.配置写时钟为 50MHz，读时钟为 50MHz。 3.写入一定量的 136bit 数据（如 8 组数据）。 4.发送不同的读使能信号组合（如连续读使能、间隔读使能）。 5.监测 FIFO_empty 信号的变化，检查是否在读空时正确置位。 6.读取 FIFO 中的数据，验证数据是否按顺序正确输出。 | 在不同的读使能信号组合下，数据能正确从 FIFO 读出，FIFO_empty 信号在读空时正确置位，读出的数据顺序正确。 | √ | tb1
2.3 | FIFO_full信号验证 | 在读写指针都从0位置时，连续写入16个数据，FIFO_full拉高 | 1.初始化 FIFO，复位相关信号。 2.配置写时钟为 50MHz，启动写操作，连续发送 16 个写请求，每个写请求携带不同的 136bit 数据。 3.监测 FIFO_full 信号，在写入第 16 个数据时，检查 FIFO_full 是否正确置位。 | FIFO_full 信号在写入第 16 个数据时正确置位，读出的数据与写入的数据完全一致。 | √ | tb1
2.4 | FIFO_empty信号验证 | 在读写指针都从0位置时，连续写入若干数据，再连续读出若干数据，FIFO_empty信号拉高。 | 1.初始化 FIFO，复位相关信号。 2.配置写时钟为 50MHz，写入 8 个 136bit 数据。 3.配置读时钟为 50MHz，启动读操作，连续发送读请求，直到 FIFO_empty 信号置位。 4.检查读出的数据是否与写入的数据顺序一致，同时监测 FIFO_empty 信号是否在读取完最后一个数据后正确置位。 | FIFO_empty 信号在读取完最后一个数据后正确置位。 | √ | tb1
3 | 场景类
3.1 | 连续写满读空场景验证 | 连续写满和连续读空，来检测空满信号指示。 | 1.初始化 FIFO，复位相关信号。 2. 配置写时钟为 50MHz，读时钟为 50MHz。 3.持续写入数据，直到 FIFO 满，监测 FIFO_full 信号是否正确置位。 4.保持写满状态一段时间，检查是否有异常情况发生。 5.启动读操作，连续读取数据，直到 FIFO 空，监测 FIFO_empty 信号是否正确置位。 6.读取 FIFO 中的数据，与写入的数据进行比对，验证数据的完整性和顺序性。 | FIFO_full 信号在写满时正确置位，FIFO_empty 信号在读空时正确置位，读出的数据与写入的数据完全一致，数据顺序正确。 | √ | tb1
3.2 | 随机读写场景验证 | 随机发出读写使能信号，来检测数据的写入与读出是否一致，和空满信号指示。 | 1.初始化 FIFO，复位相关信号。 2.配置写时钟为 50MHz，读时钟为 100MHz。 3.生成随机的读写请求序列，包括随机的写使能和读使能信号组合。 4.在每次写操作时，发送携带不同 136bit 数据（data_crc_out 和 ch_sel）的写请求。在每次读操作时，读取 FIFO 中的数据，并记录读取的数据顺序。 5.持续进行随机读写操作一段时间（如 1000 个时钟周期）。 6.监测 FIFO_full 和 FIFO_empty 信号的变化，检查是否在写满或读空时正确置位。 将读取的数据与写入的数据进行比对，验证数据的一致性和顺序性。 | 在随机读写操作下，FIFO_full 和 FIFO_empty 信号在相应情况下正确置位，读出的数据与写入的数据一致，数据顺序正确。 | √ | tb1
3 | 异常类
3.1 | 非法访问验证 | 在FIFO空时，进行读操作。在FIFO满状态，进行写操作。 | 1.初始化 FIFO，复位相关信号。 2.配置写时钟为 50MHz，读时钟为 50MHz。 3.在 FIFO 空时，发送多个读请求，尝试读取数据。 4.检查读出的数据是否为无效数据或默认值，观察 FIFO_empty 信号是否正确置位。 5.在 FIFO 满时，继续发送写请求，尝试写入数据。 6.检查是否导致数据覆盖或错误，观察 FIFO_full 信号是否正确置位。 | 在 FIFO 空时读取数据，读出无效数据或默认值，FIFO_empty 信号正确置位；在 FIFO 满时写入数据，不导致数据覆盖或错误，FIFO_full 信号正确置位。 | √ | tb1

## 串行输出模块
数据编码与串行输出模块测试
Section | 测试功能点 | 测试用例 | 操作步骤 | 预期结果
1 | 功能类
1.2 | 复位信号验证 | 验证复位信号对模块初始化状态的影响 | 1.将rst_n设置为低电平，持续 100ns。 2.观察模块输出信号data_vld_ch1-data_vld_ch8和data_out_ch1-data_out_ch8的状态变化。 3.将rst_n恢复为高电平，继续观察模块输出。 | 在复位期间，输出信号均处于初始化状态（全 0 或无效状态），复位结束后，模块恢复正常工作，输出信号根据输入数据变化。 | √
1.3 | 通道使能信号生成验证 | 验证data_out[7:0]为独热码时的通道使能信号状态 | 1.分别将data_out[7:0]设置为 00000001、00000010、……、10000000。 2.每次设置后，观察对应的data_vld_ch输出状态。 | 在设置为独热码时，对应通道的data_vld_ch为高电平有效，其他通道为低电平。 | √
1.4 | 通道选择与单比特输出验证 | 验证根据data_vld_ch选择对应的输出通道进行单比特输出的正确性 | 1.设置不同的data_vld_ch有效通道。 2.输入已知的data_out[135:8]格雷码编码数据。 3.观察对应data_out_ch的单比特输出波形及时序。 | 在正确的data_vld_ch通道下，data_out_ch输出符合设计的单比特串行数据，且与时钟信号clk_out_s同步，数据输出顺序正确。 | √
|  | 验证数据跳转在传输中的正确性 | 1.设置不同的data_vld_ch有效通道。 2.输入已知的data_out[135:8]为{128'hAAAA_AAAA_AAAA_AAAA_AAAA_AAAA_AAAA_AAAA, 8'h01};。 3.观察对应data_out_ch的单比特输出波形及时序。 | 在正确的data_vld_ch通道下，data_out_ch输出符合设计的单比特串行数据，且与时钟信号clk_out_s同步，数据输出顺序正确。 | √
2 | 白盒测试类
2.1 | 格雷码编码逻辑验证 | 验证data_out[135:8]为全零时(128'h0 )，格雷码编码的逻辑正确性 | 1.分析模块源代码中格雷码编码部分的算法实现。 2.输入已知的data_out[135:8]数据。 3.观察编码后的输出信号，记录格雷码编码结果。 4.对比实际编码结果与预期的格雷码序列。 | 格雷码编码逻辑无误，输出的格雷码序列严格遵循编码规则，与输入数据一一对应，预期输出（格雷码）:128'h0。 | √
2.1 |  | 验证data_out[135:8]为全1时(128'hFFFF....FFFF)，格雷码编码的逻辑正确性 |  | 格雷码编码逻辑无误，输出的格雷码序列严格遵循编码规则，与输入数据一一对应，预期输出（格雷码）：128'h8000....0000。 | √
2.1 |  | 验证data_out[135:8]为128'hAAAA...AAAA时，格雷码编码的逻辑正确性 |  | 格雷码编码逻辑无误，输出的格雷码序列严格遵循编码规则，与输入数据一一对应，预期输出（格雷码）：128'hFFFF...FFFF。 | √
2.1 |  | 验证data_out[135:8]为128'h5555...5555时，格雷码编码的逻辑正确性 |  | 格雷码编码逻辑无误，输出的格雷码序列严格遵循编码规则，与输入数据一一对应，预期输出（格雷码）：128'h7777....7777。 | √
2.1 |  | 验证data_out[135:8]为128'hAAAA_5555.....AAAA_5555时，格雷码编码的逻辑正确性 |  | 格雷码编码逻辑无误，输出的格雷码序列严格遵循编码规则，与输入数据一一对应，预期输出（格雷码）：128'hFFFF_7777......FFFF_7777。 | √
3 | 场景类
3.1 | 正常工作场景验证 | 验证模块在正常工作状态下的整体功能 | 1.搭建完整的仿真测试平台，设置正常的时钟、复位信号。 2.输入符合设计要求的data_out[135:0]数据。 3.观察模块的整体工作流程，包括通道使能、数据编码、 | 模块稳定工作，数据编码正确，通道切换正常，单比特输出与时钟同步，各项功能均正常实现。 | √
3.2 | 频繁复位场景验证 | 验证模块在频繁复位情况下的工作状态恢复能力 | 1.在仿真中多次触发复位信号rst_n，如每 1000 个时钟周期复位一次，共复位 10 次。 2.每次复位后，观察模块的初始化过程及后续工作情况。 | 每次复位后，模块都能准确初始化，恢复正常工作，输出信号无异常，且数据输出能正确衔接。 | √
4 | 异常类
4.1 | 通道使能信号异常验证 | 验证data_out[7:0]为全 0 时的通道使能信号状态 | 1.将data_out[7:0]设置为全 0。 2.观察data_vld_ch1-data_vld_ch8的输出状态。 | 所有data_vld_ch信号均为无效状态（低电平）。 | √
|  | 验证输入数据data_out[7:0]不符合独热码形式时模块的反应 | 1.将data_out[7:0]设置为非独热码形式，如 00000011、00000101 等。 2.观察data_vld_ch1-data_vld_ch8的输出状态。 | 在这种情况下，模块应能正确处理异常输入，可能表现为所有data_vld_ch信号无效（低电平）， | √